## Hoja 1
# | Peligro | Riesgo | Consecuencias | Probabilidad | Impacto | Nivel de riesgo
1 | Trayectorias complejas del robot. | Contacto de la herramienta del robot con cualquier otro componente de la celda. | Daño en la herramienta, brazos del robot y/o demás elementos de la celda. | 2 | 2 | 4
2 | Movimiento del mecanismo de sujeción. | Desajuste del material. | Desarrollo inadecuado del proceso de soldadura, perdida de material y daños en mecanismo de sujeción. | 1 | 3 | 3
3 | Control manual del mecanismo de sujeción. | Impacto del mecanismo de sujeción del material contra el robot. | Daño en la herramienta, brazos del robot, mecanismo de soporte y/o demás elementos de la celda. | 1 | 3 | 3
4 | Emisión de radiación en el espectro visible. | Contacto visual de operario con radiación visible. | Irritación ocular. | 3 | 2 | 6
5 | Generación de altos niveles de calor. | Exposición a radiación térmica. | Quemaduras. | 1 | 2 | 2
6 | Segregación de gases. | Inhalación de gases remanentes. | Intoxicación. | 2 | 2 | 4
7 | Altos voltajes. | Contacto con componentes cargados. | Descargas eléctricas. | 2 | 3 | 6
8 | Manipulación de piezas. | Sujeción directa de elementos a altas temperaturas sin protección adecuada. | Quemaduras. | 1 | 3 | 3
9 | Distancia elevada entre lugares de carga y descarga de piezas. | Largos recorridos transportando carga por parte de los operarios. | Fatiga. | 2 | 1 | 2
10 | Falla de energía durante el proceso. | Detención del proceso. | Perdida de piezas y material. | 1 | 1 | 1
[7 empty] | Nivel de riesgo | Probabilidad e impacto
[7 empty] | Bajo | Bajo
[7 empty] | Medio | Medio
[7 empty] | Alto | Alto
Extremo